## 行星执行器
行星执行器 | 型号 | 驱动电压(V) | 尺寸(mm) | 中空内径(mm) | 重量(g) | 减速比 | 额定转速(rpm) | 峰值转速(rpm) | 额定转矩(Nm) | 峰值转矩(Nm) | 额定电流(Arms) | 峰值电流(Arms) | 转矩系数(Nm/A) | 转速系数(rpm/V) | D轴电感(μH) | Q轴电感(μH) | 驱动方式
2代执行器 | FSA45-30E-A00 | 48 | Ø63*67.9 | 无中空 | 500 | 30 | 130 | 160 | 12 | 40(10s) | 4.65 | 15.8(10s) | 2.44 | 3.7 | 85 | 103.5 | FOC/Id=0
| FSA60-43E-A00 | 48 | Ø83*72.1 | 无中空 | 880 | 42.6115 | 130 | 129 | 20.8 | 75(13s) | 7.3 | 25.3 | 2.85 | 2.92 | 51 | 66 | FOC/Id=0
| FSA80-29E-A00 | 48 (20-60) | Ø102*76.65 | 无中空 | 1457 | 28.8 | 100 | 118 | 43 | 102(20s) 120(10s) | 13 | 32.7(20s) 43.3(10s) | 3.3 | 2.67 | 39.3 | 56.5 | FOC/Id=0
| FSA100-43E-A00 | 48 | Ø125*84.73 | 无中空 | 2426 | 43.5 | 67 | 62 | 94.4 | 360(20s) | 15.6 | 60.8(20s) | 6.05 | 1.47 | 22 | 35 | FOC/Id=0
行星执行器 | 型号 | 驱动电压(V) | 尺寸(mm) | 中空内径(mm) | 重量(g) | 减速比 | 额定转速(±5%)(rpm) | 峰值转速(rpm) | 额定转矩(Nm)60K温升 | 峰值转矩(Nm) | 三倍过载扭矩(±5%)(Nm) | 额定电流(±5%)(Arms) | 3倍过载Q轴电流(±10%)(Arms) | 转矩系数Kt(±5%)(Nm/A) | 额定状态测试Kv(±5%)(V/rpm) | D轴电感(μH) | Q轴电感(μH) | 驱动方式
2.5代执行器 | FSA45-30E-B-H-A00 | 48 (24-60) | Ø63*61 | 无中空 | 530 | 30.25 | 132 | 159 | 10 | 47 | 30 | 6.19 | 19.14 | 1.64 | 0.17 | 78.8 | 95.6 | FOC/Id=0
| FSA60-30E-B-H-A00 | 48 | Ø83*63.5 | 无中空 | 860 | 30 | 117 | 125 | 23.9 | 133 | 71.7 | 8.71 | 26.91 | 2.8 | 0.29 | 94.23 | 113.98 | FOC/Id=0
| FSA80-28E-B-H-A00 | 48 | Ø102*63.6 | 无中空 | 1330 | 28 | 113 | 124 | 46.8 | 164 | 140.4 | 19.2 | 59.31 | 2.42 | 0.25 | 24.47 | 34.37 | FOC/Id=0
| FSA100-20E-B-H-A00 | 48 | Ø125*67.3 | 无中空 | 2201 | 20 | 112 | 122 | 73.8 | 347 | 219 | 25.82 | 79.79 | 2.7 | 0.28 | 24.75 | 34.75 | FOC/Id=0
行星执行器 | 型号 | 驱动电压(V) | 尺寸(mm) | 中空内径(mm) | 重量(g) | 减速比 | 额定转速(±5%)(rpm) | 峰值转速(rpm) | 额定转矩(Nm)60K温升 | 峰值转矩(Nm) | 三倍过载扭矩(±5%)(Nm) | 额定电流(±5%)(Arms) | 3倍过载Q轴电流(±10%)(Arms) | 转矩系数Kt(±5%)(Nm/A) | 额定状态测试Kv(±5%)(V/rpm) | D轴电感(μH) | Q轴电感(μH) | 驱动方式 | 扭矩/质量(Nm/Kg) | 扭矩/体积(Nm/m^3)
FSA-NEO | FSA-26-P-45A/B | 48 | Ø51*66 | / | 287 | 26 | 169 | 250 | 2.704 | 7.904 | 8.112 | 2.1 | 6.3 | 1.2876 |  |  |  |  | 9.4216 | 20055.4549
| FSA-26-P-50A/B | 48 | Ø60*70.5 | 5 | 460 | 26 | 169 | 204 | 10.4 | 26 | 31.2 | 7.1 | 21.3 | 1.4648 |  |  |  |  | 22.6087 | 52538.5757
| FSA-20-P-80A/B | 48 | Ø84.5*73 | 6 | 938 | 20 | 125 | 133 | 19.68 | 59.04 | 59.04 | 8.5 | 25.5 | 2.3153 |  |  |  |  | 20.9808 | 48316.3498
| FSA-25-P-95 | 48 | Ø104.5*83.5 | 9 | 1400 | 25 | 106 | 124 | 60 | 180 | 180 | 21.4 | 64.2 | 2.8037 |  |  |  |  | 42.8571 | 84406.455
| FSA-22-P-95mini | 48 | Ø100.5*65 | 9 | 1320 | 22.2 | 100 | 120 | 47 | 140 | 141 | 21.4 | 64.2 | 2.1963 |  |  |  |  | 33.5714 | 91888.1286
| FSA-27-P-125 | 48 | / | 9 | 2300 | 27 | 100 | 115 | 120.1 | 360.072 | 360.3 | 33.3 | 99.9 | 3.6066 |  |  |  |  | 52.2174 | /
品牌 | 型号 | 模组电压(V) | 尺寸(mm) | 中空内径(mm) | 重量(g) | 减速比 | 额定输出转速(rpm) | 最大输出转速(rpm) | 额定输出转矩(Nm) | 最大输出转矩(Nm) | 额定电流(Arms) | 峰值电流(Arms) | 减速器破坏扭矩(Nm) | 模组背隙Arcmin | 绝对定位精度(arcmin) | 重复定位精度(arcmin) | 额定使用寿命(H) | 噪音(DB) | 防护等级IP要求 | 通信接口 | 编码器 | 扭矩/质量(Nm/Kg) | 扭矩/体积(Nm/m^3)
万里扬执行器 | MP25072 | 48 | Ø80*58 | ≥7 | ≤700 | ≤25 | ≥100 | ≥120 | ≥32 | ≥96 | / | / | ≥100 | ≤10 | ±0.1 | 0.01 | 10000 | ≤70 | IP54 | CANFD | 双编/绝对值24位 | 45.7143 | 110608.8789
| MP25073 | 48 | Ø126*84 | ≥8 | ≤2100 | ≤25 | ≥100 | ≥120 | ≥150 | ≥450 | / | / | ≥500 | ≤10 | ±0.1 | 0.01 | 10000 | ≤70 | IP54 | CANFD | 双编/绝对值24位 | 71.4286 | 143792.1859
| MP26021 | 48 | Ø40*60 | ≥3.5 | ≤300 | ≤25 | ≥142 | ≥178 | ≥2.7 | ≥8 | / | / | ≥10 | ≤15 | ±0.1 | 0.01 | 10000 | ≤65 | IP54 | CANFD | 双编/绝对值24位 | 9 | 36086.1468
脉塔 | X2-P28 | 24 | Ø44*63.5 | / | 260 | 28.17 | 142 | 178 | 2.5 | 7 | 3 | 8.1 | / | ≤12 | / | / | / | / | / | CAN BUS/EtherCAT | 双编/17位 | 9.6154 | 25892.325
| X4-P12.5 | 24 | Ø55*55.5 | / | 260 | 12.6 | 238 | 317 | 4 | 10 | 7.8 | 19.5 | / | ≤10 | / | / | / | / | / | CAN BUS/EtherCAT | 双编/17位 | 15.3846 | 30335.5412
| X4-P36 | 24 | Ø55*61 | / | 360 | 36 | 83 | 111 | 10.5 | 34 | 6.1 | 21.5 | / | ≤10 | / | / | / | / | / | CAN BUS/EtherCAT | 双编/17位 | 29.1667 | 72450.9699
| X6-P20 | 48 | Ø80*67.5 | 8.6 | 820 | 19.612 | 153 | 176 | 20 | 60 | 9.5 | 29.1 | / | ≤10 | / | / | / | / | / | CAN BUS/EtherCAT | 双编/17位 | 24.3902 | 59635.4372
| X8-P20 | 48 | Ø96*76 | 12.6 | 1400 | 19.612 | 127 | 158 | 43 | 120 | 17.6 | 43.8 | / | ≤10 | / | / | / | / | / | CAN BUS/EtherCAT | 双编/17位 | 30.7143 | 79536.9817
| X8-P33 | 48 | Ø96*78 | 7 | 1480 | 33 | 75 | 90 | 66 | 150 | 15 | 34 | / | ≤12 | / | / | / | / | / | CAN BUS/EtherCAT | 双编/17位 | 44.5946 | 117525.5305
| X12-P20 | 48 | Ø124*85 | 12.6 | 2370 | 20 | 100 | 125 | 85 | 320 | 30 | 100 | / | ≤10 | / | / | / | / | / | CAN BUS/EtherCAT | 双编/17位 | 35.865 | 83670.8592
| X15-P20 | 72 | Ø166*90 | 21.5 | 3500 | 20.25 | 98 | 108 | 145 | 450 | 25 | 69.2 | / | ≤10 | / | / | / | / | / | CAN BUS/EtherCAT | 双编/17位 | 41.4286 | 75712.3092
纽氏达 | NSPGSC60 | 48 | Ø60*61 | / | ≤600 | 30.25 | 132 | 214 | 17 | 50 | 6 | / | / | ≤12 | / | / | ≥10000 | ≤70 | IP54 | EtherCAT | 20位 | 28.3333 | 98565.9028
| NSPGSC80 | 48 | Ø80*60.5 | / | ≤850 | 25 | 110 | 124 | 31 | 90 | 8 | / | / | ≤10 | / | / | ≥10000 | ≤70 | IP54 | EtherCAT | 20位 | 36.4706 | 101938.0834
| NSPGHC100 | 48 | Ø100*68 | 7 | ≤1500 | 36 | 83 | 125 | 66 | 198 | 16.5 | / | / | ≤10 | / | / | ≥10000 | ≤65 | IP54 | EtherCAT | 20位 | 44 | 124187.6518
| NSPGHC120 | 48 | Ø120*69.5 | 9 | ≤2270 | 30 | 100 | 120 | 130 | 390 | 38.5 | / | / | ≤12 | / | / | ≥5000 | ≤70 | IP54 | EtherCAT | 20位 | 57.2687 | 166324.4045
雷赛 | PJ3-97 | 48 | Ø100*61.7 | 7.5 | 1200 | 22 | 80 | 130 | 44 | 140 | / | / | / | / | / | / | / | / | IP20 | EtherCAT | / | 36.6667 | 91311.9115
| PJ3-75 | 48 | Ø80*61.1 | 4.5 | 790 | 20 | 60 | 155 | 14 | 42 | / | / | / | / | / | / | / | / | IP20 | EtherCAT | / | 17.7215 | 45729.1663
| PJ3-60 | 48 | Ø65*61.2 | 4.5 | 530 | 19.5 | 157.9 | 200 | 9.5 | 28.5 | / | / | / | / | / | / | / | / | IP20 | EtherCAT | / | 17.9245 | 47004.7906
意优 | RP40S | 48 | Ø45*51 | 4 | 195 | 25 | 120 | / | 2 | 6 | / | / | / | ≤12 | / | / | ＞3000 | ＜65 | / | CANOpen/CANFD | 17位输入，19位输出 | 10.2564 | 24853.6399
| RP50L | 48 | Ø59*52 | 5 | 380 | 19.53 | 150 | / | 5 | 15 | / | / | / | ≤12 | / | / | ＞3000 | ＜65 | / | CANOpen/CANFD | 17位输入，19位输出 | 13.1579 | 35424.4442
| RP50H | 48 | Ø59*59 | 5 | 445 | 19.53 | 150 | / | 10 | 30 | / | / | / | ≤12 | / | / | ＞3000 | ＜65 | / | CANOpen/CANFD | 17位输入，19位输出 | 22.4719 | 62443.0882
| RP70L | 48 | Ø77*50.5 | 6 | 645 | 20 | 130 | / | 12 | 36 | / | / | / | ≤12 | / | / | ＞3000 | ＜65 | / | CANOpen/CANFD | 17位输入，19位输出 | 18.6047 | 51340.908
| RP70H | 48 | Ø77*58 | 6 | 785 | 20 | 125 | / | 20 | 60 | / | / | / | ≤12 | / | / | ＞3000 | ＜65 | / | CANOpen/CANFD | 17位输入，19位输出 | 25.4777 | 74581.8837
| RP90S | 48 | Ø96.5*55 | 8 | 1050 | 21.91 | 115 | / | 40 | 120 | / | / | / | ≤12 | / | / | ＞3000 | ＜65 | / | CANOpen/CANFD | 17位输入，19位输出 | 38.0952 | 75265.2435