## 谐波执行器（选型手册）
谐波执行器 | 型号 | 驱动电压(V) | 尺寸(mm) | 中空内径(mm) | 重量(g) | 减速比 | 额定转速(rpm) | 峰值转速(rpm) | 额定转矩(Nm) | 峰值转矩(Nm) | 额定电流(Arms) | 峰值电流(Arms) | 转矩系数(Nm/A) | 转速系数(rpm/V) | D轴电感(μH) | Q轴电感(μH) | 驱动方式
2.5代执行器 | FSA36-1480Z-H-A00 | 48 | Ø52*66.4 | 5.1 | 410 | 80 | 56 | / | 10.8 | 30(40s) | 1.73 | 3(40s) | 6.24 | 1.29 | 208 | 376 | FOC/Id=0
| FSA45-1780Z-H-A00 | 48 | Ø62*72.4 | 8 | 590 | 80 | 47.5 | / | 16.2 | 50(30s) | 2.67 | 8.27 | 6.05 | 1.22 | 85 | 103.5 | FOC/Id=0
| FSA60-1780Z-H-A00 | 48 | Ø72.6*77.3 | 11 | 890 | 80 | 60 | / | 34.5 | 99(10s) | 6.28 | 20.8 | 5.45 | 1.52 | 51 | 66 | FOC/Id=0
谐波执行器 | 型号 | 驱动电压(V) | 尺寸(mm) | 中空内径(mm) | 重量(g) | 减速比 | 额定转速(rpm) | 峰值转速(rpm) | 输入2000r/min额定转矩(Nm) | 峰值转矩(Nm) | 额定电流(Arms) | 峰值电流(Arms) | 启停峰值扭矩(Nm) | 平均负载转矩最大值(Nm) | 效率(额定转速/额定转矩) | 启动力矩（cNm） | 倾覆力矩(Nm) | 绝对定位精度(arcmin) | 重复定位精度(arcmin) | 寿命(h)
NEO执行器（力控版） | FSA-45-H-100 | 48 | Ø46*61 | 4 | 290 | 100 | 35 | ≥55 | 2.4 | 9(5s) | 1.1 | 3.5 | 4.8 | 3.3 | 65% | <10 | 30 | / | / | 3500
| FSA-55-H-50 | 48 | Ø56*63 | 7 | 520 | 50 | 35 | ≥62 | 3.7 | 20(5s) | 1.7 | 5.6 | 12 | 4.6 | 65% | <10 | 45 | / | / | 3500
| FSA-65-H-50 | 48 | Ø66*65 | 7 | 731 | 50 | 35 | ≥62 | 10 | 46(5s) | 3 | 9.4 | 22 | 17 | 65% | <10 | 80 | / | / | 3500
| FSA-75-H-50 | 48 | Ø76*70.6 | 11 | 1050 | 50 | 38 | ≥62 | 16 | 61(5s) | 7.7 | 23.5 | 38 | 23 | 65% | <10 | 140 | / | / | 3500
| FSA-85-H-50 | 48 |  |  |  | 50 | 30 | ≥40 | 56 | 105(5s) |  |  | 91 | 58 | 65% | <10 | 260 | / | / | 3500
谐波执行器 | 型号 | 驱动电压(V) | 尺寸(mm) | 中空内径(mm) | 重量(g) | 减速比 | 额定转速(rpm) | 峰值转速(rpm) | 输入2000r/min额定转矩(Nm) | 峰值转矩(Nm) | 额定电流(Arms) | 峰值电流(Arms) | 启停峰值扭矩(Nm) | 平均负载转矩最大值(Nm) | 效率(额定转速/额定转矩) | 启动力矩（cNm） | 倾覆力矩(Nm) | 绝对定位精度(arcmin) | 重复定位精度(arcmin) | 寿命(h) | 额定输出功率(W) | 工作噪音 | 工作温度
意优执行器 | RHU14L-52 | 24-48 | Ø52*65 | 8 | 383 | 50 | / | / | 3.7 | 24 | / | / | 12 | 4.8 | / | / | / | / | / | 10000 | 28 | <60db | -20-60℃
| RHU17L-60 | 24-48 | Ø60*66 | 10 | 553 | 50 | / | / | 11 | 48 | / | / | 23 | 18 | / | / | / | / | / | 10000 | 83 | <60db | -20-60℃
| RHU20L-70 | 24-48 | Ø70*68 | 13 | 845 | 50 | / | / | 17 | 69 | / | / | 39 | 24 | / | / | / | / | / | 10000 | 107 | <60db | -20-60℃
| RHU25L-80 | 24-48 | Ø80*80.5 | 18 | 1284 | 50 | / | / | 27 | 127 | / | / | 69 | 38 | / | / | / | / | / | 10000 | 170 | <60db | -20-60℃
谐波执行器 | 型号 | 驱动电压(V) | 尺寸(mm) | 中空内径(mm) | 重量(g) | 减速比 | 额定输出转速(rpm) | 峰值输出转速(rpm) | 额定输出转矩(Nm) | 峰值输出转矩(Nm) | 额定电流(Arms) | 峰值电流(Arms) | 启停扭矩(Nm) | 平均负载转矩最大值(Nm) | 效率(额定转速/额定转矩) | 启动力矩（cNm） | 容许倾覆力矩(Nm) | 绝对定位精度(arcmin) | 重复定位精度(arcmin) | 寿命(h) | 额定输出功率(W) | 工作噪音 | 工作温度 | 防护等级 | 输出转动惯量(kg.m^2) | 传动精度(arcsec)
同川轻量化执行器 | 17谐波关节模组 | 48 | Ø77*76 | 12 | 1100 | 101 | 29.7 | 39.6 | 48 | 136 | / | / | 67 | / | / | / | 93 | / | / | 10000 | 28 | <60db | -20-60℃ | IP54 | 0.37 | ≤60
谐波执行器 | 型号 | 电源电压(V) | 尺寸(mm) | 中空内径(mm) | 重量(g) | 减速比 | 额定转速(rpm) | 最大转速(rpm) | 额定转矩(Nm) | 峰值转矩(Nm) | 额定电流(Arms) | 最大电流(Arms) | 启停峰值扭矩(Nm) | 平均负载转矩最大值(Nm) | 效率(额定转速/额定转矩) | 启动力矩（cNm） | 倾覆力矩(Nm) | 定位精度(arcmin) | 重复精度(arcmin) | 寿命(h) | 额定功率(W) | 转矩系数(Nm/Arms) | 扭转刚性(×10^4Nm/rad) | 转动惯量( kgꞏm2)
绿的执行器 | KGU-08 | 48 | Ø52*56 | 6.2 | 390 | 101 | 30 | 45 | 4.1 | 9 | 1.8 | 3.9 | / | / | / | / | 30 | 69 | 15 | / | 30 | 2.3 | 1.49 | 0.18
| KGU-11 | 48 | Ø62*68 | 6.2 | 620 | 81 | 40 | 56 | 8 | 17 | 4 | 4.5 | / | / | / | / | 60 | 69 | 15 | / | 60 | 2 | 2.79 | 0.21
| KGU-14 | 48 | Ø70*72 | 7 | 850 | 81 | 40 | 56 | 16 | 23 | 6.9 | 10.9 | / | / | / | / | 80 | 60 | 10 | / | 100 | 3.4 | 6.72 | 0.12
| KGU-17 | 48 | Ø80*81 | 10 | 1120 | 81 | 40 | 56 | 28 | 55 | 4.2 | 8.3 | / | / | / | / | 140 | 50 | 10 | / | 130 | 6.6 | 13.07 | 0.26
| KGU-20 | 48 | Ø90*89 | 14 | 1670 | 81 | 30 | 45 | 49 | 105 | 7.2 | 15.1 | / | / | / | / | 260 | 50 | 10 | / | 260 | 7 | 25.1 | 0.64
| KGU-25 | 48 | Ø110*98 | 16 | 2450 | 81 | 30 | 45 | 96 | 160 | 12.8 | 21.5 | / | / | / | / | 480 | 50 | 10 | / | 450 | 7.6 | 40.5 | 1.33
谐波执行器 | 型号 | 供电电压(V) | 尺寸(mm) | 中空内径(mm) | 重量(g) | 减速比 | 额定转速(rpm) (1/2额定扭矩) | 输出端峰值转速(rpm) | 2000r/min额定转矩(Nm) | 峰值转矩(Nm) | 额定电流(Arms) | 最大持续电流(Arms) | 启停峰值扭矩(Nm) | 平均负载转矩容许最大值(Nm) | 效率(额定转速/额定转矩) | 启动力矩（cNm） | 倾覆力矩(Nm) | 定位精度(arcmin) | 重复精度(arcmin) | 寿命(h) | 电机功率(W) | 扭矩常数(Nm/A) | 扭转刚性(×10^4Nm/rad) | 转动惯量( gꞏcm2) | 背隙(arcsec)
钛虎执行器 | CRA-RI60-70-PRO-2-XXX-2E-EC | 24-48 | Ø70*74 | 18 | 760 | 81 | 43 | 51 | 27.5 | / | 5 | 6.7 | 53 | 33 | / | / | / | / | / | / | 300 | 0.096 | / | 452.3 | 20
| CRA-RI70-80-PRO-2-XXX-2E-EC | 24-48 | Ø80*73 | 18 | 990 | 81 | 38 | 48 | 42 | / | 6.1 | 8.4 | 91 | 58 | / | / | / | / | / | / | 500 | 0.118 | / | 596.4 | 20
谐波执行器 | 型号 | 供电电压(V) | 尺寸(mm) | 中空内径(mm) | 重量(g) | 减速比 | 额定转速(rpm) (1/2额定扭矩) | 输出端峰值转速(rpm) | 2000r/min额定转矩(Nm) | 峰值转矩(Nm) | 额定电流(Arms) | 最大持续电流(Arms) | 启停峰值扭矩(Nm) | 平均负载转矩容许最大值(Nm) | 效率(额定转速/额定转矩) | 启动力矩（cNm） | 倾覆力矩(Nm) | 定位精度(arcmin) | 重复精度(arcmin) | 寿命(h) | 电机功率(W) | 扭矩常数(Nm/A) | 扭转刚性(×10^4Nm/rad) | 转动惯量( gꞏcm2) | 背隙(arcsec)
巨蟹执行器 | R68 | 24-48 | Ø70*74 | 18 | 760 | 81 | 43 | 51 | 27.5 | / | 5 | 6.7 | 53 | 33 | / | / | / | / | / | / | 300 | 0.096 | / | 452.3 | 20
| R83 | 24-48 | Ø80*73 | 18 | 990 | 81 | 38 | 48 | 42 | / | 6.1 | 8.4 | 91 | 58 | / | / | / | / | / | / | 500 | 0.118 | / | 596.4 | 20
谐波执行器 | 型号 | 供电电压(V) | 尺寸(mm) | 中空内径(mm) | 重量(g) | 减速比 | 额定转速(rpm) (1/2额定扭矩) | 输出端峰值转速(rpm) | 2000r/min额定转矩(Nm) | 最大转矩(Nm) | 额定电流(Arms) | 最大持续电流(Arms) | 启停峰值扭矩(Nm) | 平均负载转矩容许最大值(Nm) | 效率(额定转速/额定转矩) | 启动力矩（cNm） | 倾覆力矩(Nm) | 定位精度(arcmin) | 重复精度(arcmin) | 寿命(h) | 电机功率(W) | 扭矩常数(Nm/A) | 扭转刚性(×10^4Nm/rad) | 转动惯量( gꞏcm2) | 背隙(arcsec) | 防护等级
零差云控执行器 | eRob90H-20-80(标称) | 48(±10%) | Ø90*75.9 | 18 | 1510 | 100 | / | 30 | 52 | 191 | / | / | 107 | 64 | / | / | / | ±25（角秒） | ±10（角秒） | / | 314 | / | / | 957.91 | / | IP54